## Grupa 1. Oprema
Naručitelj: Varaždinska županija, Franjevački trg 7, 42000 Varaždin
Predmet nabave: Oprema za testiranje i primjenu izrađenih obrazovnih programa u osnovnim školama Varaždinske županije u okviru projekta "Regionalni znanstveni centar za osnovnoškolski odgoj i obrazovanje u STEM području - LORI"
Evidencijski broj nabave: 01/15-2024/01
Ponuditelj:
Grupa 1. | OPREMA
| Opis stavke | Mjerna jedinica | Količina | Jedinična cijena | Ukupna cijena bez PDV-a | PDV | Ukupno s PDV-om
1. | Pećnica za sušenje, zapremina 74 litra - Podesivi parametri, temperatura, relativna vlaga, brzina ventilatora ili položaj zaklopke ispušnog zraka mogu se postaviti u tri brza koraka - Tijekom rada istovremeno su vidljive sve poruke o stanju, trenutni status grijanja, ventilacije i položaj poklopca zraka, kao i vremenski i alarmni signal - Vanjsko kućište: strukturirani nehrđajući čelik (stražnji zid od pocinčanog čeličnog lima) - Unutarnja komora: nehrđajući čelik klase 1.4301 (ASTM 304) - Raspon radne temperature: najmanje 5°C (UN modeli) ili 10°C (UFmodeli) iznad temperature okoline do +300°C - Rezolucija: do 99,9°C: 0,1 / od 100°C: 0,5 - Podešavanje raspona temperature: +20 do + 300°C - Funkcija WAIT: vrijeme postupka ne započinje dok se ne postigne zadana temperatura - Timer: podesiv od 1 min do 99 dana - Temperaturni senzor: Pt100 (modeli s TwinDisplay-em imaju 2 Pt100 senzora) - Dokumentacija: program pohranjen u slučaju nestanka struje - Alarm: vizualni i akustični - Potvrda o umjeravanju: na +160°C | kom | 1 |  | 0 | 0 | 0
2. | Precizna vaga, kapaciteta 220 g, očitanje: 0.001 g. | kom | 6 |  | 0 | 0 | 0
3. | Magnetna miješalica s grijačom pločom - Raspon kontrole brzine: 250-1250 RPM - Maksimalan volumen mješanja (H2O): 15 litara - Regulacija temperature: +30°C…+330°C - Temperaturna uniformnost: ±3°C - Zagrijavanje do 330°C: 15 min - Promjer radne plohe: 160 mm - Dužina mješajućega elementa: 10–50 mm - Viskozitet mješane tekućine: do 1170 mPa.s - Sigurnost: zvučni signal te isključenje prilikom previsoke temperature | kom | 6 |  | 0 | 0 | 0
4. | Uređaj za mjerenje sile do 2 N - dinamometar, podjela: 0,02 N | kom | 5 |  | 0 | 0 | 0
5. | Sastavljen i testiran 3D printer, garancija 12 mjeseci - Automatska kalibracija radne površine - Tehnologija 3D ispisa: tehnologija taložnog očvršćivanja (FFF/FDM) - Radni volumen: 250x210x210 mm - Ekstruder: Jedan (1) "direct drive" ekstruder, E3D V6 hotend - Rezolucija 3D ispisa: 0,05 – 0,30mm (standardna mlaznica 0,4 mm) - Preciznost položaja: 0,0125 mm - Brzina ispisa: 200 + mm/s - Nastavak 3D ispisa u slučaju gubitka struje - LCD zaslon: DA – LCD kontroler - Radna temperatura mlaznice: Maksimum 300°C - Temperatura podloge: Maksimum 120°C - Podržani materijali: PLA, ABS, PET, HIPS, Flex PP, Ninjaflex, Laywood, Laybrick, Nylon, Bamboofill, Bronzefill, ASA, T-Glase, filamenti pojačani karbonskim vlaknima, polikarbonati itd. - Otkrivanje i oporavak pomaknutih slojeva - Promjer filamenta: 1.75 mm (± 0,05 mm) | kom | 4 |  | 0 | 0 | 0
Bondtech pogon ekstrudera – filament je pogonjen s obje strane - Senzor protoka i prisutnosti filamenta uz detekciju kretanja - Automatsko punjenje filamenta kada se umetne u ekstruder - Otkrivanje zaglavljenog ekstrudera s pauziranim 3D ispisom - Ventilator za hlađenje ekstrudera i ventilator za hlađenje ispisa detektiraju RPM. Kada je ventilator ekstrudera blokiran, 3D printer će se zaustaviti kako bi spriječio oštećenje ekstrudera. Isto vrijedi i za ventilator za ispis. - Senzor sobne temperature - Priključci: USB i SD kartica - Zamjenjiva podloga: DA – čelična savitljiva glatka podloga sa PEI folijom ili reljefna sa špricanim PEI prahom - Uključeni software: Slic3r PE / Prusa Control - Format datoteke: STL, OBJ, AMF - Promjer mlaznice: 0,4 mm (Standard) / dodatno se mogu kupiti i drugi promjeri - Podržani operativni sustav: Windows, Mac, Linux - Težina: 7 kg - Vanjske dimenzije: 500 x 550 x 400 mm - Alat: odvijač, imbus, kliješta, ljepilo - Dodatna pk: Ethernet i Wi-Fi preko Raspberry Pi
|  |  |  | UKUPNO: | 0 | 0 | 0