## List1
Investitor: Varaždinska županija
Franjevački trg 7
Varaždin
Građevina: Spomen obilježje poginulim braniteljima Domovinskog rata 1991.-1995., na lokaciji Trokut u Novskoj
TROŠKOVNIK ZA MONOLIT VARAŽDINSKE ŽUPANIJE
SVEUKUPNA REKAPITULACIJA
| A. GRAĐEVINSKI RADOVI | 0
| B. HORTIKULTURA | 0
| C. KAMENARSKI I INOX RADOVI | 0
| D. INSTALACIJE ELEKTRIKE | 0
| SVEUKUPNO bez PDV-a: | 0
| PDV: | 0
| SVEUKUPNO S PDV-om: | 0
Br. | Opis stavke | Mj. jed. | Količina | Jedinična cijena | ukupna cijena
A. GRAĐEVINSKI RADOVI
I. ZEMLJANI RADOVI
1. | Kombinirani iskop humusa u sloju debljine 30cm na površini spomeničke plohe, s odvozom (odguravanjem) iskopanog materijala na gradilišni deponij udaljen do 50m. Obračun po m3 iskopanog materijala u sraslom stanju (koeficijent rastresitosti 1,30). Iskopani humus djelomično će se koristiti za hortikulturalne radove. | m³ | 2.7 |  | 0
2. | Iskop postojećeg terena u širokom iskopu do projektirane nivelete spomeničkog platoa, s odvozom (odguravanjem) iskopane zemlje na gradilišni deponij udaljen do 50m. Iskope vršiti i prilagoditi prema visinskim kotama određenim već ranije izvedenim spomenicima i uputama nadzornog inženjera. Dubina iskopa je D=15cm. Obračun po m3 iskopa, uključivo odgurivanje ili odvoz s utovarom na deponij gradilišta. | m³ | 1.35 |  | 0
3. | Iskop postojećeg terena za temelje spomeničkog monolita s pravilnim odsjecanjem stranica iskopa i odvozom iskopanog materijala na deponij gradilišta udaljen do 50m. | m³ | 0.4 |  | 0
4. | Uređenje temeljnog tla mehaničkim zbijanjem. Uređenju temeljnog tla se pristupa nakon uklonjenog humusa i iskopa prema projektu, odnosno odredbi nadzornog inženjera i geomehaničara. Tlo se zbija pri optimalnoj vlažnosti, ako je moguće odmah poslije iskopa ili skidanja humusa i nasipa smeća i prašine. Za vrijeme radova mora biti osigurana odvodnja temeljnog tla. Prije zbijanja treba izravnati površinu tla. Zbijanje se obavlja odgovarajućim sredstvima za zbijanje. Tražena zbijenost po standardnom Proctorovom postupku iznosi 98%, odnosno modul stišljivosti mjeren kružnom pločom promjera 30cm iznosi Ms = 30 MN/m² ispod platoa. Obračun po m² uređenog i ispitanog tla. | m² | 9 |  | 0
5. | Dobava i nasipavanje terena projektiranih ploha zdravim materijalom iz iskopa ili zamjenskim šljunčano kamenim materijalom u slojevima od 30cm, te strojno nabijanje materijala do potrebne zbijenosti. Ova stavka obuhvaća: -dobava i dovoz zdravog materijala sa deponija, ili s nekog drugog mjesta, uključivo utovar i istovar iz kamiona -nasipavanje u slojevima cca 30cm debljine -strojno nabijanje do potrebne zbijenosti -planiranje terena ispod svih površina s točnosti ±5cm -zbijenost nasipanog i nabijenog materijala treba iznositit najmanje Me=40,0MN/m2, s izdavanjem potrebnog atesta. - ukoliko je zbijenost manja od propisane izvršiti sanaciju posteljice do potrebne zbijenosti -sva potrebna mjerenja i ispitivanja s pribavljanjem potrebnih atesta Obračun po m³ dobavljenog, nasipanog i zbijenog materijala, pripremljenog za nanošenje završnih slojeva. Plato za postavu spomeničkog MONOLITA 11: | m³ | 2.1 |  | 0
6. | Dobava i izvedba nosivog sloja od mehanički zbijenog kamenog ili šljunčanog materijala 0/62, debljine sloja 30cm u zbijenom stanju. Gornja površina treba biti poravnata prema projektu, s točnošću ±2 cm. Za izradu ovog sloja mogu se koristiti prirodni šljunak ili mješavina prirodnog šljunka i drobljenog kamena. Materijal 0/32mm za šljunak. Granulometrijski zahtjevi trebaju udovoljiti uvjete iz standarda. Kalifornijski index nosivosti (CBR) za prirodni šljunak ili mješavinu šljunka s više od 50% drobljenog kamenog materijalatreba postići vrijednost CBR-a 80%. Modul stršljivosti dobiven pločom promjera 30cm treba biti Ms ≥ 70,0 MN/m². Obračun po m³ tamponskog sloja u zbijenom stanju, pripremljenom za nanošenje završnih slojeva | m³ | 2.1 |  | 0
7. | Nabava, doprema i razastiranjeplodne zemlje (humusa)za uređenje zelenih površina oko novog opločenja(dio se iskorištava s gradilišne deponije, od postojećeg iskopanog humusa), na prethodno poravnatu podlogu. Plodnu zemlju nanositit u slojevima od 10cm s grubim planiranjem. Prvenstveno koristiti humusnu zemlju koja je skinuta prilikompovršinskog iskopa, eventualno obrađenu, odloženu i pripremljenu za nasipavanje.Predvidjeti cca 50% postojećeg humusa i 50% dobavljenog humusa. Ukupna debljina sloja je 30cm. | m³ | 1 |  | 0
8. | Čišćenje okoliša tijekom gradnje i nakon završetka svih radova s odvozom otpada i zaostalog građevinskog materijala na deponiju udaljenu do 10km. | m² | 10 |  | 0
9. | Odvoz iskopanog materijala na gradski deponij udaljen do 10km, uključivo utovar i istovar. Količina prema potrebi. Obračun po m³ iskopanog materijala u sraslom stanju. | m³ | 4.5 |  | 0
| I. ZEMLJANI RADOVI - UKUPNO: |  |  |  | 0
II. BETONSKI RADOVI
1. | Dobava i betoniranje armirano betonskih temelja spomeničkih monolita betonom marke MB30. Betoniranje vršiti u zemlji i djelomično glatkoj oplati. Armirati konstruktivnom armaturom. Obračun po m³ betona, uključivo potrbna oplata i armatura. | m³ | 0.7 |  | 0
| II. BETONSKI RADOVI - UKUPNO: |  |  |  | 0
| A. GRAĐEVINSKI RADOVI - UKUPNO: |  |  |  | 0
B. HORTIKULTURA
1. | Izvedba travnjaka. Stavka uključuje: -gnojenje 5/lit/m²; -sino planiranje, s potrebnim nagibom za površinsku odvodnju; Nabava, doprema i sjetva travne smjese 4,5 dkg/m² -ježenje, valjanje; -jednokratno zalijevanje; Po m² uređene plohe. | m² | 5 |  | 0
| B. HORTIKULTURA - UKUPNO: |  |  |  | 0
C. KAMENARSKI I INOX RADOVI
Spomenik se sastoji iz monolita od poliranog granita i inox visokopolirane glave sa zakošenim vrhom. Sve izvesti kao što su već ranije izvedeni spomenici. Prije izrade OBAVEZNE konzultacije s projektantom.
1. | Izrada i postava poliranih granitnih monolita s visoko poliranom glavom od inoxa debljine 10-12mm. Granitni monolit „Juparana india“, dimenzije 80x80x250cm, kameni blok odabire se potvrdom autora spomenika inox glava 80x80x150 (100) sa zakošenim vrhom, sve prema priloženom nacrtu i izvedenim monolitima. U inox glavu ugravira se hrvatski grb, a na granitni monolit ugrađuju se grb Varaždinske Županije u emajlu iznad uklesanih naziva ratnih postrojbi i imena poginulih (podatke daje naručitelj: 41 ime i prezime)
| a) izrada granitnog monolita -granitni monolit naziva „Juparana india“ – A kvalitete, dimenzije 80x80x250cm, polirane površine | kom | 1 |  | 0
| b) Izrada inox glave s grbom RH -dimenzije glave 80x80x150 (100) sa zakošenim vrhom iz visoko poliranog inoxa debljine 10-12mm, s ugraviranim hrvatskim grbom dimenzije cca 20x25cm -u cijenu uračunati učvršćivanje inox glave u granitni monolit | kom | 1 |  | 0
| c) Grb na granitnom monolitu -monolit 11 grb Županije Varaždinske -izrada i ugradba grba u emajlu, uklesivanje naziva ratnih postrojbi i imena poginulih 41 branitelja prema priloženon nacrtu i dogovoru s autorom | kom | 1 |  | 0
| d) Transport i montaža spomenika -prijevoz s utovarom od radionice do mjesta na samoj lokaciji postavljanja te montaža sa sidrenjem kamenog monolita na temelj inox sidrima 20mm (sveukupno 4 sidra ukupne dužine 240cm) te njihovo ljepljenje u temelj -u cijenu uračunati dizalicu za montažu | kom | 1 |  | 0
2. | Izrada i postava podne obloge od „kora“ svijetlih granita. Ploče su nepravilnih oblika, hodne površine se obrađuju paljenjem, a ploče su veće od 1m². Debljina „kora“ je 5-9cm, a polažu se na pripremljenu podlogu u pijesak koji ulazi u cijenu uz široke reške (oko 5cm) miješano sa zemljom da može rasti trava. Granitne ploče se polažu uz već postojeće opločenje pa treba voditi računa da budu u istoj ravnini. | m² | 9 |  | 0
| C. KAMENARSKI I INOX RADOVI - UKUPNO: |  |  |  | 0
D. INSTALACIJA ELEKTRIKE
OPĆI UVJETI
1. | Dobava i montaža podnog ugradbenog led reflektora jačinom, veličinom i oblikovanjem maksimalne sličnosti s postojećim reflektorima ostalih monolita. Izbor izvršiti u suglasnosti s arhitektom. U rad su uključeni svi materijali i radnje spajanja na postojeći sistem i razvodni ormar te puštanje u rad cjelokupnog sustava: ugradbeni, podni, kružnog oblika, podesivi, od nehrđajućeg čelika sa staklom, 50 do 100W, sa uključenom štednom žaruljom, lampa potpuno integrirana u površinu (ne strši), prelazna, fi cca 10-13 cm vanjski okvir, min.IP65 | kom | 1 |  | 0
Za sve izvedene radove, ugrađene materijale i opremu, potrebno je ishoditi dokaze o kakvoći (atestna dokumentacija, garantni listovi) te ih bez potrebne naknade dati na uvid nadzornom Inženjeru, a prilikom primopredaje građevine, uručiti Investitoru odnosno krajnjem korisniku.
| D. INSTALACIJA ELEKTRIKE - UKUPNO: |  |  |  | 0